## S-588 Infusion
+ = CCW
- = CW
|  | Spring Length (in) | Force (lbs) |  | Table Angle (deg) | Angle (rad) | Upper Mnt X (in) | Upper Mnt Y (in) | Spring Length (in) | Spring Force (lbs) | Table COM X (in) | Table COM Y (in) | Table Torq (in-lbs) | Spring Moment Arm (in) | Spring Torque (in-lbs) | Torque on Gear Box (in-lbs) | Force on Roller (lbs)
Max Length (in) | 4.35 | 22.47 | 213.525 |  | 0 | 0 | -2.4939 | -0.17439 | 4.0002 | -17.2835 | -3.15 | 3.8592e-16 | 2.9106 | -0.034221 | 0.59146 | 3.5021 | 1.1118
Min Length (in) | 2.75 | 13.98 |  |  | 1.4 | 0.024435 | -2.4974 | -0.11341 | 4.0008 | -17.2894 | -3.1491 | 0.076961 | 2.9097 | -0.011308 | 0.1955 | 3.1052 | 0.98579
[5 empty] | 2.8 | 0.048869 | -2.4995 | -0.052356 | 4.0008 | -17.2893 | -3.1462 | 0.15388 | 2.9071 | 0.011607 | -0.20068 | 2.7064 | 0.85919
Force at Max length (lbs) | 21 |  | Delta Angle | 1.4 | 4.2 | 0.073304 | -2.5 | 0.0087266 | 4.0002 | -17.2834 | -3.1415 | 0.2307 | 2.9028 | 0.034521 | -0.59663 | 2.3062 | 0.73211
Force at Min Length (lbs) | 4 |  |  |  | 5.6 | 0.097738 | -2.499 | 0.069804 | 3.9991 | -17.2714 | -3.135 | 0.30739 | 2.8967 | 0.057428 | -0.99186 | 1.9049 | 0.60471
[5 empty] | 7 | 0.12217 | -2.4966 | 0.13084 | 3.9974 | -17.2535 | -3.1265 | 0.38389 | 2.8889 | 0.080325 | -1.3859 | 1.503 | 0.47715
Spring Rate (lbs/in) | -10.625 |  |  |  | 8.4 | 0.14661 | -2.4926 | 0.1918 | 3.9951 | -17.2297 | -3.1162 | 0.46016 | 2.8794 | 0.10321 | -1.7782 | 1.1011 | 0.34957
[5 empty] | 9.8 | 0.17104 | -2.4872 | 0.25264 | 3.9923 | -17.1999 | -3.104 | 0.53616 | 2.8681 | 0.12607 | -2.1684 | 0.69971 | 0.22213
[5 empty] | 11.2 | 0.19548 | -2.4803 | 0.31333 | 3.989 | -17.1642 | -3.09 | 0.61184 | 2.8552 | 0.14891 | -2.556 | 0.29918 | 0.094978
Assembly weight (lbs) | 0.924 |  |  |  | 12.6 | 0.21991 | -2.4719 | 0.37384 | 3.9851 | -17.1226 | -3.0741 | 0.68715 | 2.8405 | 0.17173 | -2.9405 | -0.099948 | -0.031729
Assembly COM X (in) | -3.15 |  |  |  | 14 | 0.24435 | -2.462 | 0.43412 | 3.9806 | -17.0751 | -3.0564 | 0.76205 | 2.8241 | 0.19451 | -3.3213 | -0.4972 | -0.15784
Assembly COM Y (in) | 0 |  |  |  | 15.4 | 0.26878 | -2.4507 | 0.49414 | 3.9756 | -17.0216 | -3.0369 | 0.8365 | 2.8061 | 0.21726 | -3.6982 | -0.8921 | -0.28321
[5 empty] | 16.8 | 0.29322 | -2.4379 | 0.55387 | 3.97 | -16.9623 | -3.0156 | 0.91045 | 2.7864 | 0.23998 | -4.0705 | -1.2842 | -0.40767
Assembly COM Rad (in) | 3.15 |  |  |  | 18.2 | 0.31765 | -2.4236 | 0.61327 | 3.9638 | -16.897 | -2.9924 | 0.98385 | 2.765 | 0.26265 | -4.4379 | -1.6729 | -0.53109
COM Start anlge (deg) | 180 |  |  |  | 19.6 | 0.34208 | -2.4079 | 0.6723 | 3.9571 | -16.8259 | -2.9675 | 1.0567 | 2.742 | 0.28527 | -4.7999 | -2.0579 | -0.65331
[5 empty] | 21 | 0.36652 | -2.3908 | 0.73093 | 3.9499 | -16.7489 | -2.9408 | 1.1289 | 2.7173 | 0.30784 | -5.156 | -2.4387 | -0.77419
Upper Mnt X (in) | 0 |  |  |  | 22.4 | 0.39095 | -2.3722 | 0.78912 | 3.9421 | -16.6661 | -2.9123 | 1.2004 | 2.691 | 0.33036 | -5.5057 | -2.8147 | -0.89357
Upper Mnt Y (in) | 0 |  |  |  | 23.8 | 0.41539 | -2.3522 | 0.84684 | 3.9338 | -16.5774 | -2.8821 | 1.2712 | 2.6631 | 0.35281 | -5.8487 | -3.1856 | -1.0113
[5 empty] | 25.2 | 0.43982 | -2.3308 | 0.90406 | 3.9249 | -16.4829 | -2.8502 | 1.3412 | 2.6336 | 0.37521 | -6.1845 | -3.5509 | -1.1273
Lower Mnt X (in) | 1.5
Lower Mnt Y (in) | 0.05 |  |  |  | -45 |  | -1.6401 | -1.8868 | 3.6894 | [6 empty] | 0.097279 | Lbs to hold down end of table
Pivot Radius (in) | 2.5
Upper Bolt Start angle (deg) | 176

## S-588 Aspiration
+ = CCW
- = CW
|  | Spring Length (in) | Force (lbs) |  | Table Angle (deg) | Angle (rad) | Upper Mnt X (in) | Upper Mnt Y (in) | Spring Length (in) | Spring Force (lbs) | Table COM X (in) | Table COM Y (in) | Table Torq (in-lbs) | Spring Moment Arm (in) | Spring Torque (in-lbs) | Torque on Gear Box (in-lbs) | Force on Roller (lbs)
Max Length (in) | 4.35 | 22.47 | 213.525 |  | 0 | 0 | 6.1257e-17 | -1 | 4 | -17.2812 | -3.15 | 3.8592e-16 | 2.9106 | -4.5943e-17 | 7.9395e-16 | 2.9106 | 0.924
Min Length (in) | 2.75 | 13.98 |  |  | 1.4 | 0.024435 | -0.024432 | -0.9997 | 3.9998 | -17.2789 | -3.1491 | 0.076961 | 2.9097 | 0.018325 | -0.31664 | 2.5931 | 0.8232
[5 empty] | 2.8 | 0.048869 | -0.04885 | -0.99881 | 3.9991 | -17.2717 | -3.1462 | 0.15388 | 2.9071 | 0.036646 | -0.63293 | 2.2742 | 0.72197
Force at Max length (lbs) | 21 |  | Delta Angle | 1.4 | 4.2 | 0.073304 | -0.073238 | -0.99731 | 3.998 | -17.2598 | -3.1415 | 0.2307 | 2.9028 | 0.054956 | -0.94854 | 1.9542 | 0.6204
Force at Min Length (lbs) | 4 |  |  |  | 5.6 | 0.097738 | -0.097583 | -0.99523 | 3.9964 | -17.2432 | -3.135 | 0.30739 | 2.8967 | 0.073253 | -1.2631 | 1.6336 | 0.5186
[5 empty] | 7 | 0.12217 | -0.12187 | -0.99255 | 3.9944 | -17.2218 | -3.1265 | 0.38389 | 2.8889 | 0.09153 | -1.5763 | 1.3126 | 0.4167
Spring Rate (lbs/in) | -10.625 |  |  |  | 8.4 | 0.14661 | -0.14608 | -0.98927 | 3.9919 | -17.1957 | -3.1162 | 0.46016 | 2.8794 | 0.10978 | -1.8878 | 0.99158 | 0.31479
[5 empty] | 9.8 | 0.17104 | -0.17021 | -0.98541 | 3.989 | -17.1648 | -3.104 | 0.53616 | 2.8681 | 0.12801 | -2.1972 | 0.6709 | 0.21298
[5 empty] | 11.2 | 0.19548 | -0.19423 | -0.98096 | 3.9857 | -17.1292 | -3.09 | 0.61184 | 2.8552 | 0.1462 | -2.5043 | 0.3509 | 0.1114
Assembly weight (lbs) | 0.924 |  |  |  | 12.6 | 0.21991 | -0.21814 | -0.97592 | 3.9819 | -17.0889 | -3.0741 | 0.68715 | 2.8405 | 0.16435 | -2.8086 | 0.031921 | 0.010134
Assembly COM X (in) | -3.15 |  |  |  | 14 | 0.24435 | -0.24192 | -0.9703 | 3.9777 | -17.0439 | -3.0564 | 0.76205 | 2.8241 | 0.18246 | -3.1098 | -0.28569 | -0.090696
Assembly COM Y (in) | 0 |  |  |  | 15.4 | 0.26878 | -0.26556 | -0.9641 | 3.973 | -16.9942 | -3.0369 | 0.8365 | 2.8061 | 0.20052 | -3.4077 | -0.6016 | -0.19098
[5 empty] | 16.8 | 0.29322 | -0.28903 | -0.95732 | 3.9679 | -16.9398 | -3.0156 | 0.91045 | 2.7864 | 0.21853 | -3.7018 | -0.91547 | -0.29062
Assembly COM Rad (in) | 3.15 |  |  |  | 18.2 | 0.31765 | -0.31233 | -0.94997 | 3.9623 | -16.8807 | -2.9924 | 0.98385 | 2.765 | 0.23648 | -3.9919 | -1.227 | -0.38951
COM Start anlge (deg) | 180 |  |  |  | 19.6 | 0.34208 | -0.33545 | -0.94206 | 3.9563 | -16.817 | -2.9675 | 1.0567 | 2.742 | 0.25437 | -4.2777 | -1.5357 | -0.48754
[5 empty] | 21 | 0.36652 | -0.35837 | -0.93358 | 3.9499 | -16.7486 | -2.9408 | 1.1289 | 2.7173 | 0.27219 | -4.5588 | -1.8415 | -0.5846
Upper Mnt X (in) | 0 |  |  |  | 22.4 | 0.39095 | -0.38107 | -0.92455 | 3.943 | -16.6757 | -2.9123 | 1.2004 | 2.691 | 0.28993 | -4.8348 | -2.1439 | -0.68059
Upper Mnt Y (in) | 0 |  |  |  | 23.8 | 0.41539 | -0.40355 | -0.91496 | 3.9357 | -16.5981 | -2.8821 | 1.2712 | 2.6631 | 0.3076 | -5.1056 | -2.4425 | -0.77541
[5 empty] | 25.2 | 0.43982 | -0.42578 | -0.90483 | 3.928 | -16.516 | -2.8502 | 1.3412 | 2.6336 | 0.32519 | -5.3708 | -2.7372 | -0.86896
Lower Mnt X (in) | 0
Lower Mnt Y (in) | 3 |  |  |  | -45 |  | 0.70711 | -0.70711 | 3.7739 | [6 empty] | 0.08085 | Lbs to hold down end of table
Pivot Radius (in) | 1
Upper Bolt Start angle (deg) | 90